## 报价
江西师范大学附属中学食堂排烟设备改造清单
编号 | 设备名称 | 尺寸(WxDxH) | 数量 | 单位 | 技术参数 | 产品图片 | 报价
1 | 油网烟罩 | 8200*1200*500 | 8.2 | 米 | 说明：采用优质不锈钢磨砂板 1、壳体采用δ1.0mm不锈钢板； 2、配滴油杯
2 | 不锈钢油网 | 500*500 | 16 | 片 | 说明：采用优质δ1.0mm不锈钢板
3 | 不锈钢后墙板 | L*700*20 | 8.2 | 米 | 说明：采用优质δ1.0mm不锈钢板
4 | 不锈钢集烟管 | L*600*600 | 20 | ㎡ | 说明：采用优质δ1.0mm不锈钢板制作,双面压筋加强处理
5 | 不锈钢烟管 | L*700*800 | 145 | ㎡ | 说明：采用优质δ1.0mm不锈钢板制作,双面压筋加强处理
6 | 不锈钢弯头 | L*700*800 | 5 | 个 | 说明：采用优质δ1.0mm不锈钢板制作,双面压筋加强处理
7 | 不锈钢变径 | L*700*800 | 3 | 个 | 说明：采用优质δ1.0mm不锈钢板制作,双面压筋加强处理
8 | 法兰、吊杆 | 配套 | 10 | 付 | 说明：采用4#角铁制作，喷防锈漆
9 | 调节阀 | 700*700 | 1 | 个 | 说明：采用镀锌钢板作制，外涂防火、防锈漆
10 | 低噪音高压柜式风机 | 18.5KW | 1 | 台 | 说明： 1、外壳采用≥1.0mm双面烤漆钢板制作，内部双层静音棉孔板制作适当地加固以避免在正常运作时产生振动； 2、轴承：采用耐腐蚀风机专用轴承； 3、电机：纯铜芯国标电机； 4、叶轮：按三元流理论设计的机翼形前倾式风轮，厚度1.0mm镀锌钢板制作，耐腐蚀性好； 5、风机设有检修门，方便日后维护； 6、根据现场安装条件定制，电缆线由装修、水电施工单位负责；
11 | 油烟净化器 | 28000 m³/h。 | 1 | 台 | 1、功率：220V/230W 2、电压选择低能耗电源电路，耗电省机体：采用模具冲压一次成型、箱体内外喷塑处理，内部单元极板采用优质轻型铝板，防腐性能好、使用寿命长。 3、处理风量（m3/h）：28000m³/h。 4、工作原理：油烟净化器，内部装有独特的油类碰吸单元，油烟经过净化器，在高压等离子电场的作用下，将微小的油颗粒与气体进行电离荷电，带电的微小离子（油颗粒）被吸附单元所收集，并流入和沉积到净化器的储油箱内，烟尘内的有害气体，被电场内所产生的臭氧所杀菌，并去除了异味，有害气体被除掉，油烟去除率经国家环保总局认定的监测部门检测，去除率达到90%以上，洁净的空气经出风口排出，达标排放。
12 | 风机启动保护器 | 与风机配套 | 1 | 台 | 与风机配套 说明:内配置空开、交流接触器、电动机综合保护器、第二次启动装置；通过低电压启动高电压，能对风柜起到，缺相自动断电、启动电流过大时自动断电、漏电时自动断电；充分的保护了风柜机的使用寿命及人员操作的安全。
13 | 风机支架防震垫 | 配套 | 1 | 套 | 说明：采用槽钢,2度油漆,防锈处理；
14 | 净化器支架 | 配套 | 1 | 个 | 说明：采用优质δ1.0mm不锈钢板制作,双面压筋加强处理
15 | 风机软接 | 配套 | 1 | 套 | 说明:采用加厚型帆布
16 | 旧设备管道拆除 |  | 1 | 套 | 说明：需拆除旧设备
17 | 吊机 |  | 3 | 天 | 说明：需使用吊机安装